## Sheet1
Phase | Start_min | End_min | Duration_min | ReqPow_AC_kW | ReqPow_FC_kW | ReqPow_Batt_kW
ready | 0 | 0 | 0 | 65.6718 | 65.6718 | 0
taxi | 0 | 5 | 5 | 131.3437 | 131.3437 | 0
takeoff | 5 | 6 | 1 | 1272.5271 | 956.4764 | 316.0508
climb | 6 | 11.0474 | 5.0474 | 1313.4366 | 987.2631 | 326.1735
cruise | 11.0474 | 203.1808 | 192.1333 | 728.9559 | 728.9559 | 0
loiter | 203.1808 | 218.1808 | 15 | 583.1511 | 583.1511 | 0
landing | 218.1808 | 219.1808 | 1 | 0 | 0 | 0