## Sheet1
Phase | Start_min | End_min | Duration_min | ReqPow_AC_kW | ReqPow_FC_kW | ReqPow_Batt_kW
ready | 0 | 0 | 0 | 83.3023 | 83.3023 | 0
taxi | 0 | 5 | 5 | 166.6046 | 166.6046 | 0
takeoff | 5 | 6 | 1 | 1614.1533 | 1213.2563 | 400.897
climb | 6 | 11.0474 | 5.0474 | 1666.0456 | 1252.3083 | 413.7373
cruise | 11.0474 | 244.93 | 233.8826 | 924.6474 | 924.6474 | 0
loiter | 244.93 | 259.93 | 15 | 739.7006 | 739.7006 | 0
landing | 259.93 | 260.93 | 1 | 0 | 0 | 0