## Sheet1
Phase | Start_min | End_min | Duration_min | ReqPow_AC_kW | ReqPow_FC_kW | ReqPow_Batt_kW
ready | 0 | 0 | 0 | 129.2258 | 129.2258 | 0
taxi | 0 | 5 | 5 | 258.4515 | 258.4515 | 0
takeoff | 5 | 6 | 1 | 2504.0152 | 1882.109 | 621.9062
climb | 6 | 11.0474 | 5.0474 | 2584.5152 | 1942.69 | 641.8252
cruise | 11.0474 | 328.4285 | 317.3811 | 1434.396 | 1434.396 | 0
loiter | 328.4285 | 343.4285 | 15 | 1147.4899 | 1147.4899 | 0
landing | 343.4285 | 344.4285 | 1 | 0 | 0 | 0