## Sheet1
Phase | Start_min | End_min | Duration_min | ReqPow_AC_kW | ReqPow_FC_kW | ReqPow_Batt_kW
ready | 0 | 0 | 0 | 75.666 | 75.666 | 0
taxi | 0 | 5 | 5 | 151.3319 | 151.3319 | 0
takeoff | 5 | 6 | 1 | 1466.1837 | 1102.037 | 364.1467
climb | 6 | 11.0474 | 5.0474 | 1513.3191 | 1137.5092 | 375.8099
cruise | 11.0474 | 328.4285 | 317.3811 | 839.8847 | 839.8847 | 0
loiter | 328.4285 | 343.4285 | 15 | 671.892 | 671.892 | 0
landing | 343.4285 | 344.4285 | 1 | 0 | 0 | 0