## Sheet1
Phase | Start_min | End_min | Duration_min | ReqPow_AC_kW | ReqPow_FC_kW | ReqPow_Batt_kW
ready | 0 | 0 | 0 | 158.2663 | 158.2663 | 0
taxi | 0 | 5 | 5 | 316.5325 | 316.5325 | 0
takeoff | 5 | 6 | 1 | 3285.4056 | 2469.4299 | 815.9758
climb | 6 | 11.0474 | 5.0474 | 3165.3252 | 2379.2646 | 786.0606
cruise | 11.0474 | 151.8375 | 140.79 | 3430.6061 | 3430.6061 | 0
loiter | 151.8375 | 166.8375 | 15 | 2744.292 | 2744.292 | 0
landing | 166.8375 | 167.8375 | 1 | 0 | 0 | 0