## Sheet1
Phase | Start_min | End_min | Duration_min | ReqPow_AC_kW | ReqPow_FC_kW | ReqPow_Batt_kW
ready | 0 | 0 | 0 | 93.6766 | 93.6766 | 0
taxi | 0 | 5 | 5 | 187.3532 | 187.3532 | 0
takeoff | 5 | 6 | 1 | 1944.6071 | 1461.6354 | 482.9716
climb | 6 | 11.0474 | 5.0474 | 1873.5321 | 1408.2671 | 465.265
cruise | 11.0474 | 151.8375 | 140.79 | 2030.5541 | 2030.5541 | 0
loiter | 151.8375 | 166.8375 | 15 | 1624.3457 | 1624.3457 | 0
landing | 166.8375 | 167.8375 | 1 | 0 | 0 | 0