## Sheet1
Phase | Start_min | End_min | Duration_min | ReqPow_AC_kW | ReqPow_FC_kW | ReqPow_Batt_kW
ready | 0 | 0 | 0 | 112.8786 | 112.8786 | 0
taxi | 0 | 5 | 5 | 225.7572 | 225.7572 | 0
takeoff | 5 | 6 | 1 | 2343.2152 | 1761.2456 | 581.9696
climb | 6 | 11.0474 | 5.0474 | 2257.5715 | 1696.938 | 560.6336
cruise | 11.0474 | 151.8375 | 140.79 | 2446.7587 | 2446.7587 | 0
loiter | 151.8375 | 166.8375 | 15 | 1957.2895 | 1957.2895 | 0
landing | 166.8375 | 167.8375 | 1 | 0 | 0 | 0