## Sheet1
Phase | Start_min | End_min | Duration_min | ReqPow_AC_kW | ReqPow_FC_kW | ReqPow_Batt_kW
ready | 0 | 0 | 0 | 173.4993 | 173.4993 | 0
taxi | 0 | 5 | 5 | 346.9986 | 346.9986 | 0
takeoff | 5 | 6 | 1 | 3601.6238 | 2707.1114 | 894.5124
climb | 6 | 11.0474 | 5.0474 | 3469.9858 | 2608.2678 | 861.718
cruise | 11.0474 | 183.1091 | 172.0617 | 3760.7874 | 3760.7874 | 0
loiter | 183.1091 | 198.1091 | 15 | 3008.4494 | 3008.4494 | 0
landing | 198.1091 | 199.1091 | 1 | 0 | 0 | 0