## Sheet1
Phase | Start_min | End_min | Duration_min | ReqPow_AC_kW | ReqPow_FC_kW | ReqPow_Batt_kW
ready | 0 | 0 | 0 | 215.288 | 215.288 | 0
taxi | 0 | 5 | 5 | 430.576 | 430.576 | 0
takeoff | 5 | 6 | 1 | 4469.1045 | 3359.1403 | 1109.9642
climb | 6 | 11.0474 | 5.0474 | 4305.7603 | 3236.4893 | 1069.271
cruise | 11.0474 | 183.1091 | 172.0617 | 4666.6205 | 4666.6205 | 0
loiter | 183.1091 | 198.1091 | 15 | 3733.0723 | 3733.0723 | 0
landing | 198.1091 | 199.1091 | 1 | 0 | 0 | 0