## Sheet1
Phase | Start_min | End_min | Duration_min | ReqPow_AC_kW | ReqPow_FC_kW | ReqPow_Batt_kW
ready | 0 | 0 | 0 | 123.1343 | 123.1343 | 0
taxi | 0 | 5 | 5 | 246.2686 | 246.2686 | 0
takeoff | 5 | 6 | 1 | 2556.1106 | 1921.2643 | 634.8463
climb | 6 | 11.0474 | 5.0474 | 2462.6855 | 1851.1139 | 611.5717
cruise | 11.0474 | 183.1091 | 172.0617 | 2669.0817 | 2669.0817 | 0
loiter | 183.1091 | 198.1091 | 15 | 2135.1372 | 2135.1372 | 0
landing | 198.1091 | 199.1091 | 1 | 0 | 0 | 0