## Sheet1
Phase | Start_min | End_min | Duration_min | ReqPow_AC_kW | ReqPow_FC_kW | ReqPow_Batt_kW
ready | 0 | 0 | 0 | 88.7311 | 88.7311 | 0
taxi | 0 | 5 | 5 | 177.4623 | 177.4623 | 0
takeoff | 5 | 6 | 1 | 1741.0384 | 1308.6278 | 432.4107
climb | 6 | 12.3093 | 6.3093 | 1774.6226 | 1333.9436 | 440.679
cruise | 12.3093 | 194.8153 | 182.506 | 678.8593 | 678.8593 | 0
loiter | 194.8153 | 209.8153 | 15 | 543.0781 | 543.0781 | 0
landing | 209.8153 | 210.8153 | 1 | 0 | 0 | 0