## Sheet1
Phase | Start_min | End_min | Duration_min | ReqPow_AC_kW | ReqPow_FC_kW | ReqPow_Batt_kW
ready | 0 | 0 | 0 | 52.7585 | 52.7585 | 0
taxi | 0 | 5 | 5 | 105.517 | 105.517 | 0
takeoff | 5 | 6 | 1 | 1035.2012 | 778.0945 | 257.1067
climb | 6 | 12.3093 | 6.3093 | 1055.1699 | 793.147 | 262.0229
cruise | 12.3093 | 194.8153 | 182.506 | 403.6304 | 403.6304 | 0
loiter | 194.8153 | 209.8153 | 15 | 322.8988 | 322.8988 | 0
landing | 209.8153 | 210.8153 | 1 | 0 | 0 | 0