## Sheet1
Phase | Start_min | End_min | Duration_min | ReqPow_AC_kW | ReqPow_FC_kW | ReqPow_Batt_kW
ready | 0 | 0 | 0 | 63.662 | 63.662 | 0
taxi | 0 | 5 | 5 | 127.324 | 127.324 | 0
takeoff | 5 | 6 | 1 | 1249.1445 | 938.9027 | 310.2418
climb | 6 | 12.3093 | 6.3093 | 1273.2402 | 957.0662 | 316.1741
cruise | 12.3093 | 194.8153 | 182.506 | 487.0723 | 487.0723 | 0
loiter | 194.8153 | 209.8153 | 15 | 389.6509 | 389.6509 | 0
landing | 209.8153 | 210.8153 | 1 | 0 | 0 | 0