## Sheet1
Phase | Start_min | End_min | Duration_min | ReqPow_AC_kW | ReqPow_FC_kW | ReqPow_Batt_kW
ready | 0 | 0 | 0 | 95.9946 | 95.9946 | 0
taxi | 0 | 5 | 5 | 191.9893 | 191.9893 | 0
takeoff | 5 | 6 | 1 | 1883.5596 | 1415.75 | 467.8096
climb | 6 | 12.3093 | 6.3093 | 1919.8926 | 1443.1378 | 476.7548
cruise | 12.3093 | 245.1219 | 232.8126 | 734.4359 | 734.4359 | 0
loiter | 245.1219 | 260.1219 | 15 | 587.5386 | 587.5386 | 0
landing | 260.1219 | 261.1219 | 1 | 0 | 0 | 0