## Sheet1
Phase | Start_min | End_min | Duration_min | ReqPow_AC_kW | ReqPow_FC_kW | ReqPow_Batt_kW
ready | 0 | 0 | 0 | 57.0033 | 57.0033 | 0
taxi | 0 | 5 | 5 | 114.0066 | 114.0066 | 0
takeoff | 5 | 6 | 1 | 1118.4906 | 840.6977 | 277.7929
climb | 6 | 12.3093 | 6.3093 | 1140.0659 | 856.9612 | 283.1047
cruise | 12.3093 | 245.1219 | 232.8126 | 436.1016 | 436.1016 | 0
loiter | 245.1219 | 260.1219 | 15 | 348.8753 | 348.8753 | 0
landing | 260.1219 | 261.1219 | 1 | 0 | 0 | 0