## Sheet1
Phase | Start_min | End_min | Duration_min | ReqPow_AC_kW | ReqPow_FC_kW | ReqPow_Batt_kW
ready | 0 | 0 | 0 | 61.9845 | 61.9845 | 0
taxi | 0 | 5 | 5 | 123.969 | 123.969 | 0
takeoff | 5 | 6 | 1 | 1216.2294 | 914.1627 | 302.0666
climb | 6 | 12.3093 | 6.3093 | 1239.6902 | 931.8476 | 307.8426
cruise | 12.3093 | 295.4284 | 283.1191 | 474.2465 | 474.2465 | 0
loiter | 295.4284 | 310.4284 | 15 | 379.3906 | 379.3906 | 0
landing | 310.4284 | 311.4284 | 1 | 0 | 0 | 0