## Sheet1
Phase | Start_min | End_min | Duration_min | ReqPow_AC_kW | ReqPow_FC_kW | ReqPow_Batt_kW
ready | 0 | 0 | 0 | 75.2805 | 75.2805 | 0
taxi | 0 | 5 | 5 | 150.561 | 150.561 | 0
takeoff | 5 | 6 | 1 | 1477.1171 | 1110.255 | 366.8621
climb | 6 | 12.3093 | 6.3093 | 1505.6103 | 1131.7333 | 373.877
cruise | 12.3093 | 396.0415 | 383.7322 | 575.9515 | 575.9515 | 0
loiter | 396.0415 | 411.0415 | 15 | 460.7533 | 460.7533 | 0
landing | 411.0415 | 412.0415 | 1 | 0 | 0 | 0