## Sheet1
Phase | Start_min | End_min | Duration_min | ReqPow_AC_kW | ReqPow_FC_kW | ReqPow_Batt_kW
ready | 0 | 0 | 0 | 93.0272 | 93.0272 | 0
taxi | 0 | 5 | 5 | 186.0544 | 186.0544 | 0
takeoff | 5 | 6 | 1 | 1821.111 | 1368.8125 | 452.2985
climb | 6 | 12.3093 | 6.3093 | 1860.5441 | 1398.5251 | 462.019
cruise | 12.3093 | 139.3612 | 127.0519 | 1360.8008 | 1360.8008 | 0
loiter | 139.3612 | 154.3612 | 15 | 1088.5936 | 1088.5936 | 0
landing | 154.3612 | 155.3612 | 1 | 0 | 0 | 0