## Sheet1
Phase | Start_min | End_min | Duration_min | ReqPow_AC_kW | ReqPow_FC_kW | ReqPow_Batt_kW
ready | 0 | 0 | 0 | 66.8518 | 66.8518 | 0
taxi | 0 | 5 | 5 | 133.7035 | 133.7035 | 0
takeoff | 5 | 6 | 1 | 1308.6974 | 983.6647 | 325.0326
climb | 6 | 12.3093 | 6.3093 | 1337.0352 | 1005.0171 | 332.0181
cruise | 12.3093 | 139.3612 | 127.0519 | 977.9155 | 977.9155 | 0
loiter | 139.3612 | 154.3612 | 15 | 782.2986 | 782.2986 | 0
landing | 154.3612 | 155.3612 | 1 | 0 | 0 | 0