## Sheet1
Phase | Start_min | End_min | Duration_min | ReqPow_AC_kW | ReqPow_FC_kW | ReqPow_Batt_kW
ready | 0 | 0 | 0 | 74.9816 | 74.9816 | 0
taxi | 0 | 5 | 5 | 149.9632 | 149.9632 | 0
takeoff | 5 | 6 | 1 | 1467.8483 | 1103.2882 | 364.5601
climb | 6 | 12.3093 | 6.3093 | 1499.6323 | 1127.2373 | 372.395
cruise | 12.3093 | 175.3583 | 163.049 | 1096.8218 | 1096.8218 | 0
loiter | 175.3583 | 190.3583 | 15 | 877.4195 | 877.4195 | 0
landing | 190.3583 | 191.3583 | 1 | 0 | 0 | 0