## Sheet1
Phase | Start_min | End_min | Duration_min | ReqPow_AC_kW | ReqPow_FC_kW | ReqPow_Batt_kW
ready | 0 | 0 | 0 | 98.3084 | 98.3084 | 0
taxi | 0 | 5 | 5 | 196.6168 | 196.6168 | 0
takeoff | 5 | 6 | 1 | 1924.4956 | 1446.5209 | 477.9747
climb | 6 | 12.3093 | 6.3093 | 1966.1675 | 1477.9205 | 488.247
cruise | 12.3093 | 211.3554 | 199.0461 | 1438.0455 | 1438.0455 | 0
loiter | 211.3554 | 226.3554 | 15 | 1150.3867 | 1150.3867 | 0
landing | 226.3554 | 227.3554 | 1 | 0 | 0 | 0