## Sheet1
Phase | Start_min | End_min | Duration_min | ReqPow_AC_kW | ReqPow_FC_kW | ReqPow_Batt_kW
ready | 0 | 0 | 0 | 70.9727 | 70.9727 | 0
taxi | 0 | 5 | 5 | 141.9453 | 141.9453 | 0
takeoff | 5 | 6 | 1 | 1389.3688 | 1044.2988 | 345.07
climb | 6 | 12.3093 | 6.3093 | 1419.4531 | 1066.9671 | 352.4861
cruise | 12.3093 | 211.3554 | 199.0461 | 1038.1874 | 1038.1874 | 0
loiter | 211.3554 | 226.3554 | 15 | 830.514 | 830.514 | 0
landing | 226.3554 | 227.3554 | 1 | 0 | 0 | 0