## Sheet1
Phase | Start_min | End_min | Duration_min | ReqPow_AC_kW | ReqPow_FC_kW | ReqPow_Batt_kW
ready | 0 | 0 | 0 | 85.6958 | 85.6958 | 0
taxi | 0 | 5 | 5 | 171.3916 | 171.3916 | 0
takeoff | 5 | 6 | 1 | 1677.5907 | 1260.9382 | 416.6526
climb | 6 | 12.3093 | 6.3093 | 1713.9163 | 1288.3093 | 425.607
cruise | 12.3093 | 211.3554 | 199.0461 | 1253.5497 | 1253.5497 | 0
loiter | 211.3554 | 226.3554 | 15 | 1002.7965 | 1002.7965 | 0
landing | 226.3554 | 227.3554 | 1 | 0 | 0 | 0