## Sheet1
Phase | Start_min | End_min | Duration_min | ReqPow_AC_kW | ReqPow_FC_kW | ReqPow_Batt_kW
ready | 0 | 0 | 0 | 139.9236 | 139.9236 | 0
taxi | 0 | 5 | 5 | 279.8472 | 279.8472 | 0
takeoff | 5 | 6 | 1 | 2739.1603 | 2058.8524 | 680.3079
climb | 6 | 12.3093 | 6.3093 | 2798.4725 | 2103.5438 | 694.9287
cruise | 12.3093 | 283.3497 | 271.0403 | 2046.7859 | 2046.7859 | 0
loiter | 283.3497 | 298.3497 | 15 | 1637.358 | 1637.358 | 0
landing | 298.3497 | 299.3497 | 1 | 0 | 0 | 0