## Sheet1
Phase | Start_min | End_min | Duration_min | ReqPow_AC_kW | ReqPow_FC_kW | ReqPow_Batt_kW
ready | 0 | 0 | 0 | 88.7813 | 88.7813 | 0
taxi | 0 | 5 | 5 | 177.5625 | 177.5625 | 0
takeoff | 5 | 6 | 1 | 1743.1827 | 1310.2395 | 432.9432
climb | 6 | 12.3093 | 6.3093 | 1775.6251 | 1334.6957 | 440.9294
cruise | 12.3093 | 162.491 | 150.1817 | 927.1181 | 927.1181 | 0
loiter | 162.491 | 177.491 | 15 | 741.6741 | 741.6741 | 0
landing | 177.491 | 178.491 | 1 | 0 | 0 | 0