## Sheet1
Phase | Start_min | End_min | Duration_min | ReqPow_AC_kW | ReqPow_FC_kW | ReqPow_Batt_kW
ready | 0 | 0 | 0 | 63.8459 | 63.8459 | 0
taxi | 0 | 5 | 5 | 127.6918 | 127.6918 | 0
takeoff | 5 | 6 | 1 | 1253.5878 | 942.2424 | 311.3454
climb | 6 | 12.3093 | 6.3093 | 1276.9184 | 959.8299 | 317.0885
cruise | 12.3093 | 162.491 | 150.1817 | 666.7389 | 666.7389 | 0
loiter | 162.491 | 177.491 | 15 | 533.3765 | 533.3765 | 0
landing | 177.491 | 178.491 | 1 | 0 | 0 | 0