## Sheet1
Phase | Start_min | End_min | Duration_min | ReqPow_AC_kW | ReqPow_FC_kW | ReqPow_Batt_kW
ready | 0 | 0 | 0 | 57.7868 | 57.7868 | 0
taxi | 0 | 5 | 5 | 115.5737 | 115.5737 | 0
takeoff | 5 | 6 | 1 | 1134.6204 | 852.8219 | 281.7986
climb | 6 | 12.3093 | 6.3093 | 1155.7368 | 868.7402 | 286.9967
cruise | 12.3093 | 204.4566 | 192.1473 | 603.4489 | 603.4489 | 0
loiter | 204.4566 | 219.4566 | 15 | 482.7459 | 482.7459 | 0
landing | 219.4566 | 220.4566 | 1 | 0 | 0 | 0