## Sheet1
Phase | Start_min | End_min | Duration_min | ReqPow_AC_kW | ReqPow_FC_kW | ReqPow_Batt_kW
ready | 0 | 0 | 0 | 107.7853 | 107.7853 | 0
taxi | 0 | 5 | 5 | 215.5706 | 215.5706 | 0
takeoff | 5 | 6 | 1 | 2116.3191 | 1590.7024 | 525.6167
climb | 6 | 12.3093 | 6.3093 | 2155.7059 | 1620.3936 | 535.3124
cruise | 12.3093 | 246.4221 | 234.1128 | 1125.5742 | 1125.5742 | 0
loiter | 246.4221 | 261.4221 | 15 | 900.4347 | 900.4347 | 0
landing | 261.4221 | 262.4221 | 1 | 0 | 0 | 0