## Sheet1
Phase | Start_min | End_min | Duration_min | ReqPow_AC_kW | ReqPow_FC_kW | ReqPow_Batt_kW
ready | 0 | 0 | 0 | 76.9071 | 76.9071 | 0
taxi | 0 | 5 | 5 | 153.8143 | 153.8143 | 0
takeoff | 5 | 6 | 1 | 1510.0392 | 1135.0004 | 375.0388
climb | 6 | 12.3093 | 6.3093 | 1538.1425 | 1156.1857 | 381.9568
cruise | 12.3093 | 246.4221 | 234.1128 | 803.1176 | 803.1176 | 0
loiter | 246.4221 | 261.4221 | 15 | 642.4765 | 642.4765 | 0
landing | 261.4221 | 262.4221 | 1 | 0 | 0 | 0