## Sheet1
Phase | Start_min | End_min | Duration_min | ReqPow_AC_kW | ReqPow_FC_kW | ReqPow_Batt_kW
ready | 0 | 0 | 0 | 80.9015 | 80.9015 | 0
taxi | 0 | 5 | 5 | 161.8031 | 161.8031 | 0
takeoff | 5 | 6 | 1 | 1588.4678 | 1193.9501 | 394.5177
climb | 6 | 12.3093 | 6.3093 | 1618.0308 | 1216.2358 | 401.795
cruise | 12.3093 | 330.3532 | 318.0439 | 844.8331 | 844.8331 | 0
loiter | 330.3532 | 345.3532 | 15 | 675.848 | 675.848 | 0
landing | 345.3532 | 346.3532 | 1 | 0 | 0 | 0