## Sheet1
Phase | Start_min | End_min | Duration_min | ReqPow_AC_kW | ReqPow_FC_kW | ReqPow_Batt_kW
ready | 0 | 0 | 0 | 97.8293 | 97.8293 | 0
taxi | 0 | 5 | 5 | 195.6586 | 195.6586 | 0
takeoff | 5 | 6 | 1 | 1920.8368 | 1443.7709 | 477.0659
climb | 6 | 12.3093 | 6.3093 | 1956.5855 | 1470.7195 | 485.866
cruise | 12.3093 | 330.3532 | 318.0439 | 1021.6051 | 1021.6051 | 0
loiter | 330.3532 | 345.3532 | 15 | 817.2618 | 817.2618 | 0
landing | 345.3532 | 346.3532 | 1 | 0 | 0 | 0