## Sheet1
Phase | Start_min | End_min | Duration_min | ReqPow_AC_kW | ReqPow_FC_kW | ReqPow_Batt_kW
ready | 0 | 0 | 0 | 109.6942 | 109.6942 | 0
taxi | 0 | 5 | 5 | 219.3883 | 219.3883 | 0
takeoff | 5 | 6 | 1 | 2141.0095 | 1609.2605 | 531.749
climb | 6 | 12.3093 | 6.3093 | 2193.8835 | 1649.0879 | 544.7955
cruise | 12.3093 | 121.9913 | 109.682 | 2235.8026 | 2235.8026 | 0
loiter | 121.9913 | 136.9913 | 15 | 1788.5133 | 1788.5133 | 0
landing | 136.9913 | 137.9913 | 1 | 0 | 0 | 0