## Sheet1
Phase | Start_min | End_min | Duration_min | ReqPow_AC_kW | ReqPow_FC_kW | ReqPow_Batt_kW
ready | 0 | 0 | 0 | 95.8873 | 95.8873 | 0
taxi | 0 | 5 | 5 | 191.7746 | 191.7746 | 0
takeoff | 5 | 6 | 1 | 1871.5278 | 1406.7066 | 464.8211
climb | 6 | 12.3093 | 6.3093 | 1917.7464 | 1441.5207 | 476.2256
cruise | 12.3093 | 121.9913 | 109.682 | 1954.4042 | 1954.4042 | 0
loiter | 121.9913 | 136.9913 | 15 | 1563.4107 | 1563.4107 | 0
landing | 136.9913 | 137.9913 | 1 | 0 | 0 | 0