## Sheet1
Phase | Start_min | End_min | Duration_min | ReqPow_AC_kW | ReqPow_FC_kW | ReqPow_Batt_kW
ready | 0 | 0 | 0 | 129.3933 | 129.3933 | 0
taxi | 0 | 5 | 5 | 258.7867 | 258.7867 | 0
takeoff | 5 | 6 | 1 | 2525.4973 | 1898.2557 | 627.2416
climb | 6 | 12.3093 | 6.3093 | 2587.8666 | 1945.2355 | 642.6311
cruise | 12.3093 | 185.0213 | 172.712 | 2637.3233 | 2637.3233 | 0
loiter | 185.0213 | 200.0213 | 15 | 2109.7066 | 2109.7066 | 0
landing | 200.0213 | 201.0213 | 1 | 0 | 0 | 0