## Sheet1
Phase | Start_min | End_min | Duration_min | ReqPow_AC_kW | ReqPow_FC_kW | ReqPow_Batt_kW
ready | 0 | 0 | 0 | 157.1419 | 157.1419 | 0
taxi | 0 | 5 | 5 | 314.2837 | 314.2837 | 0
takeoff | 5 | 6 | 1 | 3067.093 | 2305.3382 | 761.7548
climb | 6 | 12.3093 | 6.3093 | 3142.8373 | 2362.3927 | 780.4445
cruise | 12.3093 | 185.0213 | 172.712 | 3202.9119 | 3202.9119 | 0
loiter | 185.0213 | 200.0213 | 15 | 2562.104 | 2562.104 | 0
landing | 200.0213 | 201.0213 | 1 | 0 | 0 | 0