## Sheet1
Phase | Start_min | End_min | Duration_min | ReqPow_AC_kW | ReqPow_FC_kW | ReqPow_Batt_kW
ready | 0 | 0 | 0 | 79.1658 | 79.1658 | 0
taxi | 0 | 5 | 5 | 158.3316 | 158.3316 | 0
takeoff | 5 | 6 | 1 | 1570.207 | 1180.2247 | 389.9823
climb | 6 | 13.5712 | 7.5712 | 1583.3159 | 1190.1653 | 393.1506
cruise | 13.5712 | 196.0338 | 182.4626 | 587.2514 | 587.2514 | 0
loiter | 196.0338 | 211.0338 | 15 | 469.7956 | 469.7956 | 0
landing | 211.0338 | 212.0338 | 1 | 0 | 0 | 0