## Sheet1
Phase | Start_min | End_min | Duration_min | ReqPow_AC_kW | ReqPow_FC_kW | ReqPow_Batt_kW
ready | 0 | 0 | 0 | 96.6953 | 96.6953 | 0
taxi | 0 | 5 | 5 | 193.3906 | 193.3906 | 0
takeoff | 5 | 6 | 1 | 1917.8952 | 1441.5584 | 476.3369
climb | 6 | 13.5712 | 7.5712 | 1933.9064 | 1453.6996 | 480.2068
cruise | 13.5712 | 196.0338 | 182.4626 | 717.2966 | 717.2966 | 0
loiter | 196.0338 | 211.0338 | 15 | 573.8306 | 573.8306 | 0
landing | 211.0338 | 212.0338 | 1 | 0 | 0 | 0