## Sheet1
Phase | Start_min | End_min | Duration_min | ReqPow_AC_kW | ReqPow_FC_kW | ReqPow_Batt_kW
ready | 0 | 0 | 0 | 57.2559 | 57.2559 | 0
taxi | 0 | 5 | 5 | 114.5118 | 114.5118 | 0
takeoff | 5 | 6 | 1 | 1135.6371 | 853.586 | 282.0511
climb | 6 | 13.5712 | 7.5712 | 1145.1179 | 860.7754 | 284.3426
cruise | 13.5712 | 196.0338 | 182.4626 | 424.7215 | 424.7215 | 0
loiter | 196.0338 | 211.0338 | 15 | 339.7731 | 339.7731 | 0
landing | 211.0338 | 212.0338 | 1 | 0 | 0 | 0