## Sheet1
Phase | Start_min | End_min | Duration_min | ReqPow_AC_kW | ReqPow_FC_kW | ReqPow_Batt_kW
ready | 0 | 0 | 0 | 86.2863 | 86.2863 | 0
taxi | 0 | 5 | 5 | 172.5726 | 172.5726 | 0
takeoff | 5 | 6 | 1 | 1711.4382 | 1286.3792 | 425.059
climb | 6 | 13.5712 | 7.5712 | 1725.7262 | 1297.2139 | 428.5123
cruise | 13.5712 | 246.6548 | 233.0836 | 640.0793 | 640.0793 | 0
loiter | 246.6548 | 261.6548 | 15 | 512.0575 | 512.0575 | 0
landing | 261.6548 | 262.6548 | 1 | 0 | 0 | 0