## Sheet1
Phase | Start_min | End_min | Duration_min | ReqPow_AC_kW | ReqPow_FC_kW | ReqPow_Batt_kW
ready | 0 | 0 | 0 | 75.0517 | 75.0517 | 0
taxi | 0 | 5 | 5 | 150.1035 | 150.1035 | 0
takeoff | 5 | 6 | 1 | 1488.6072 | 1118.8913 | 369.7158
climb | 6 | 13.5712 | 7.5712 | 1501.0349 | 1128.3153 | 372.7195
cruise | 13.5712 | 246.6548 | 233.0836 | 556.737 | 556.737 | 0
loiter | 246.6548 | 261.6548 | 15 | 445.3843 | 445.3843 | 0
landing | 261.6548 | 262.6548 | 1 | 0 | 0 | 0