## Sheet1
Phase | Start_min | End_min | Duration_min | ReqPow_AC_kW | ReqPow_FC_kW | ReqPow_Batt_kW
ready | 0 | 0 | 0 | 68.1592 | 68.1592 | 0
taxi | 0 | 5 | 5 | 136.3184 | 136.3184 | 0
takeoff | 5 | 6 | 1 | 1351.8975 | 1016.1355 | 335.762
climb | 6 | 13.5712 | 7.5712 | 1363.1839 | 1024.6941 | 338.4898
cruise | 13.5712 | 297.2757 | 283.7045 | 505.6213 | 505.6213 | 0
loiter | 297.2757 | 312.2757 | 15 | 404.4921 | 404.4921 | 0
landing | 312.2757 | 313.2757 | 1 | 0 | 0 | 0