## Sheet1
Phase | Start_min | End_min | Duration_min | ReqPow_AC_kW | ReqPow_FC_kW | ReqPow_Batt_kW
ready | 0 | 0 | 0 | 82.2809 | 82.2809 | 0
taxi | 0 | 5 | 5 | 164.5619 | 164.5619 | 0
takeoff | 5 | 6 | 1 | 1631.994 | 1226.6661 | 405.3279
climb | 6 | 13.5712 | 7.5712 | 1645.6187 | 1236.9978 | 408.6209
cruise | 13.5712 | 297.2757 | 283.7045 | 610.3568 | 610.3568 | 0
loiter | 297.2757 | 312.2757 | 15 | 488.2797 | 488.2797 | 0
landing | 312.2757 | 313.2757 | 1 | 0 | 0 | 0