## Sheet1
Phase | Start_min | End_min | Duration_min | ReqPow_AC_kW | ReqPow_FC_kW | ReqPow_Batt_kW
ready | 0 | 0 | 0 | 118.5595 | 118.5595 | 0
taxi | 0 | 5 | 5 | 237.1191 | 237.1191 | 0
takeoff | 5 | 6 | 1 | 2351.559 | 1767.517 | 584.0419
climb | 6 | 13.5712 | 7.5712 | 2371.191 | 1782.4041 | 588.7868
cruise | 13.5712 | 398.5176 | 384.9464 | 879.4751 | 879.4751 | 0
loiter | 398.5176 | 413.5176 | 15 | 703.5718 | 703.5718 | 0
landing | 413.5176 | 414.5176 | 1 | 0 | 0 | 0