## Sheet1
Phase | Start_min | End_min | Duration_min | ReqPow_AC_kW | ReqPow_FC_kW | ReqPow_Batt_kW
ready | 0 | 0 | 0 | 98.5331 | 98.5331 | 0
taxi | 0 | 5 | 5 | 197.0661 | 197.0661 | 0
takeoff | 5 | 6 | 1 | 1951.9766 | 1467.1767 | 484.7999
climb | 6 | 13.5712 | 7.5712 | 1970.6614 | 1481.3243 | 489.3371
cruise | 13.5712 | 140.3445 | 126.7733 | 1342.0046 | 1342.0046 | 0
loiter | 140.3445 | 155.3445 | 15 | 1073.5449 | 1073.5449 | 0
landing | 155.3445 | 156.3445 | 1 | 0 | 0 | 0