## Sheet1
Phase | Start_min | End_min | Duration_min | ReqPow_AC_kW | ReqPow_FC_kW | ReqPow_Batt_kW
ready | 0 | 0 | 0 | 70.7496 | 70.7496 | 0
taxi | 0 | 5 | 5 | 141.4992 | 141.4992 | 0
takeoff | 5 | 6 | 1 | 1401.5762 | 1053.4749 | 348.1013
climb | 6 | 13.5712 | 7.5712 | 1414.9922 | 1063.6331 | 351.3591
cruise | 13.5712 | 140.3445 | 126.7733 | 963.6046 | 963.6046 | 0
loiter | 140.3445 | 155.3445 | 15 | 770.8415 | 770.8415 | 0
landing | 155.3445 | 156.3445 | 1 | 0 | 0 | 0