## Sheet1
Phase | Start_min | End_min | Duration_min | ReqPow_AC_kW | ReqPow_FC_kW | ReqPow_Batt_kW
ready | 0 | 0 | 0 | 91.2057 | 91.2057 | 0
taxi | 0 | 5 | 5 | 182.4114 | 182.4114 | 0
takeoff | 5 | 6 | 1 | 1806.8192 | 1358.0709 | 448.7483
climb | 6 | 13.5712 | 7.5712 | 1824.1145 | 1371.1664 | 452.948
cruise | 13.5712 | 176.5023 | 162.9311 | 1242.2008 | 1242.2008 | 0
loiter | 176.5023 | 191.5023 | 15 | 993.7063 | 993.7063 | 0
landing | 191.5023 | 192.5023 | 1 | 0 | 0 | 0