## Sheet1
Phase | Start_min | End_min | Duration_min | ReqPow_AC_kW | ReqPow_FC_kW | ReqPow_Batt_kW
ready | 0 | 0 | 0 | 111.041 | 111.041 | 0
taxi | 0 | 5 | 5 | 222.082 | 222.082 | 0
takeoff | 5 | 6 | 1 | 2199.7633 | 1653.4221 | 546.3412
climb | 6 | 13.5712 | 7.5712 | 2220.82 | 1669.3656 | 551.4544
cruise | 13.5712 | 176.5023 | 162.9311 | 1512.3607 | 1512.3607 | 0
loiter | 176.5023 | 191.5023 | 15 | 1209.8223 | 1209.8223 | 0
landing | 191.5023 | 192.5023 | 1 | 0 | 0 | 0