## Sheet1
Phase | Start_min | End_min | Duration_min | ReqPow_AC_kW | ReqPow_FC_kW | ReqPow_Batt_kW
ready | 0 | 0 | 0 | 127.3897 | 127.3897 | 0
taxi | 0 | 5 | 5 | 254.7795 | 254.7795 | 0
takeoff | 5 | 6 | 1 | 2523.6382 | 1896.8575 | 626.7807
climb | 6 | 13.5712 | 7.5712 | 2547.7948 | 1915.1482 | 632.6466
cruise | 13.5712 | 212.6601 | 199.089 | 1735.0401 | 1735.0401 | 0
loiter | 212.6601 | 227.6601 | 15 | 1387.9562 | 1387.9562 | 0
landing | 227.6601 | 228.6601 | 1 | 0 | 0 | 0