## Sheet1
Phase | Start_min | End_min | Duration_min | ReqPow_AC_kW | ReqPow_FC_kW | ReqPow_Batt_kW
ready | 0 | 0 | 0 | 75.0876 | 75.0876 | 0
taxi | 0 | 5 | 5 | 150.1753 | 150.1753 | 0
takeoff | 5 | 6 | 1 | 1487.5138 | 1118.0695 | 369.4443
climb | 6 | 13.5712 | 7.5712 | 1501.7527 | 1128.8508 | 372.9019
cruise | 13.5712 | 212.6601 | 199.089 | 1022.6778 | 1022.6778 | 0
loiter | 212.6601 | 227.6601 | 15 | 818.0975 | 818.0975 | 0
landing | 227.6601 | 228.6601 | 1 | 0 | 0 | 0