## Sheet1
Phase | Start_min | End_min | Duration_min | ReqPow_AC_kW | ReqPow_FC_kW | ReqPow_Batt_kW
ready | 0 | 0 | 0 | 90.7864 | 90.7864 | 0
taxi | 0 | 5 | 5 | 181.5727 | 181.5727 | 0
takeoff | 5 | 6 | 1 | 1798.5114 | 1351.8265 | 446.6849
climb | 6 | 13.5712 | 7.5712 | 1815.7272 | 1364.8618 | 450.8654
cruise | 13.5712 | 212.6601 | 199.089 | 1236.4871 | 1236.4871 | 0
loiter | 212.6601 | 227.6601 | 15 | 989.1356 | 989.1356 | 0
landing | 227.6601 | 228.6601 | 1 | 0 | 0 | 0